## Hoja 1
UPA010 | Ud |  | Equipo automático de cloración salina.
Equipo de electrólisis salina para generación de cloro, para una piscina de 50 m³ de capacidad, producción de cloro 12 g/h, con pantalla táctil, detector de gas, flujostato, portasondas compacto, entradas y salidas digitales para control de otros equipos de la piscina, puerto Ethernet y posibilidad de control desde smartphone o tablet mediante aplicación para IOS (iPhone e iPad) y Android.
Código |  | Unidad |  | Descripción | Cantidad | Precio unitario | Importe
1 |  |  |  | Materiales
mt47pec110b |  | Ud |  | Equipo de electrólisis salina para generación de cloro, para una piscina de 50 m³ de capacidad, producción de cloro 12 g/h, con pantalla táctil, detector de gas, flujostato, portasondas compacto, entradas y salidas digitales para control de otros equipos de la piscina, puerto Ethernet y posibilidad de control desde smartphone o tablet mediante aplicación para IOS (iPhone y iPad) y Android. | 1 | 12808.3 | 12808.3
[5 empty] | Subtotal materiales: |  | 12808.3
2 |  |  |  | Mano de obra
mo008 |  | h |  | Plomero. | 2.993 | 60.7 | 181.68
mo107 |  | h |  | Ayudante de plomero. | 2.993 | 44.07 | 131.9
[5 empty] | Subtotal mano de obra: |  | 313.58
3 |  |  |  | Herramienta menor
|  | % |  | Herramienta menor | 2 | 13121.9 | 262.44
Coste de mantenimiento decenal: 11.912,05Q en los primeros 10 años. |  |  |  |  | Costos directos (1+2+3): |  | 13384.3