## Hoja 1
UPA010 | Ud |  | Equipo automático de cloración salina.
Equipo de electrólisis salina para generación de cloro con control automático del pH y de los niveles de potencial de oxidación y reducción, para una piscina de 30 m³ de capacidad, producción de cloro 7 g/h, con pantalla táctil, detector de gas, flujostato, portasondas compacto, bomba dosificadora, electrodos de alta calidad, entradas y salidas digitales para control de otros equipos de la piscina, puerto Ethernet y posibilidad de control desde smartphone o tablet mediante aplicación para IOS (iPhone e iPad) y Android.
Código |  | Unidad |  | Descripción | Cantidad | Precio unitario | Importe
1 |  |  |  | Materiales
mt47pec110k |  | Ud |  | Equipo de electrólisis salina para generación de cloro con control automático del pH y de los niveles de potencial de oxidación y reducción, para una piscina de 30 m³ de capacidad, producción de cloro 7 g/h, con pantalla táctil, detector de gas, flujostato, portasondas compacto, bomba dosificadora, electrodos de alta calidad, entradas y salidas digitales para control de otros equipos de la piscina, puerto Ethernet y posibilidad de control desde smartphone o tablet mediante aplicación para IOS (iPhone y iPad) y Android. | 1 | 20204.1 | 20204.1
[5 empty] | Subtotal materiales: |  | 20204.1
2 |  |  |  | Mano de obra
mo008 |  | h |  | Plomero. | 4.898 | 60.7 | 297.31
mo107 |  | h |  | Ayudante de plomero. | 4.898 | 44.07 | 215.85
[5 empty] | Subtotal mano de obra: |  | 513.16
3 |  |  |  | Herramienta menor
|  | % |  | Herramienta menor | 2 | 20717.3 | 414.35
Coste de mantenimiento decenal: 18.807,17Q en los primeros 10 años. |  |  |  |  | Costos directos (1+2+3): |  | 21131.7