## Hoja 1
UPE041 | Ud |  | Ducha solar.
Ducha solar para piscina, de aluminio, con maneta monomando y rociador fijo, con sistema antical y depósito acumulador de aluminio de 30 litros para calentar el agua aprovechando la energía solar, fijada a una superficie soporte (no incluida en este precio). Incluso anclajes, topes, embellecedores, juntas, tacos y tornillos, racor de conexión, tuberías para conducción de agua y elementos de anclaje.
Código |  | Unidad |  | Descripción | Cantidad | Precio unitario | Importe
1 |  |  |  | Materiales
mt47pep042a |  | Ud |  | Ducha solar para piscina, de aluminio, con maneta monomando y rociador fijo, con sistema antical y depósito acumulador de aluminio de 30 litros para calentar el agua aprovechando la energía solar, con anclajes, topes, embellecedores, juntas, tacos y tornillos. | 1 | 7256.48 | 7256.48
mt47pep041 |  | Ud |  | Repercusión por instalación de ducha exterior en área de piscina. Incluye los materiales necesarios para la formación del plato de ducha, instalación de acometida de agua, instalación de desagües y conexiones a la redes principales. | 1 | 3707.18 | 3707.18
mt09reh330 |  | kg |  | Mortero de resina epoxi con arena de sílice, de endurecimiento rápido, para relleno de anclajes. | 0.2 | 38.37 | 7.67
[5 empty] | Subtotal materiales: |  | 10971.3
2 |  |  |  | Mano de obra
mo107 |  | h |  | Ayudante de plomero. | 1.306 | 44.07 | 57.56
mo041 |  | h |  | Albañil de obra civil. | 6.531 | 59.07 | 385.79
mo087 |  | h |  | Ayudante de albañil de obra civil. | 2.177 | 44.16 | 96.14
[5 empty] | Subtotal mano de obra: |  | 539.49
3 |  |  |  | Herramienta menor
|  | % |  | Herramienta menor | 2 | 11510.8 | 230.22
Coste de mantenimiento decenal: 3.293,36Q en los primeros 10 años. |  |  |  |  | Costos directos (1+2+3): |  | 11741