## Hoja 1
UPG020 | m³ |  | Ménsula de concreto reforzado para borde de piscina con skimmer.
Ménsula de concreto reforzado para borde de piscina con skimmer, realizada con concreto f'c=280 kg/cm² (4000 psi), clase de exposición F0 S0 P1 C1, tamaño máximo del agregado 12,5 mm (1/2"), consistencia blanda preparado en obra, y fundido con medios manuales, y acero Grado 60 (fy=4200 kg/cm²), con una cuantía aproximada de 40 kg/m³. Montaje y desmontaje de sistema de encofrado formado por: superficie encofrante de tablones de madera, amortizables en 4 usos y estructura soporte vertical de puntales metálicos, amortizables en 150 usos. Incluso alambre de atar, separadores y líquido desencofrante, para evitar la adherencia del concreto al encofrado. El precio incluye el corte, doblado y conformado de la armaduría en taller de obra y el montaje en el lugar definitivo de su colocación en obra, pero no incluye las tuberías de desagüe, los skimmers, las boquillas de impulsión ni la toma del limpiafondos.
Código |  | Unidad |  | Descripción | Cantidad | Precio unitario | Importe
1 |  |  |  | Materiales
mt08ema050b |  | m³ |  | Madera para encofrar, de 26 mm de espesor. | 0.07 | 3075.26 | 215.27
mt50spa081a |  | Ud |  | Puntal metálico telescópico, de hasta 3 m de altura. | 0.075 | 153.79 | 11.53
mt50spa052b |  | m |  | Tablón de madera de pino, de 20x7,2 cm. | 0.112 | 50.5 | 5.66
mt08var060 |  | kg |  | Puntas de acero de 20x100 mm. | 0.28 | 69.89 | 19.57
mt08dba010d |  | l |  | Agente desmoldeante, a base de aceites especiales, emulsionable en agua, para encofrados metálicos, fenólicos o de madera. | 0.168 | 14.41 | 2.42
mt07aco020a |  | Ud |  | Separador homologado para cimentaciones. | 10 | 1.22 | 12.2
mt07aco140a |  | kg |  | Acero en varillas corrugadas, Grado 60 (fy=4200 kg/cm²), de varios diámetros, según NTG 36011, ASTM A 615 y ASTM A 615 M. | 42 | 7.65 | 321.3
mt08var050 |  | kg |  | Alambre galvanizado para atar, de 1,30 mm de diámetro. | 0.58 | 11.98 | 6.95
mt08aaa010a |  | m³ |  | Agua. | 0.243 | 11.98 | 2.91
mt01arg000q |  | m³ |  | Arena de río. | 0.551 | 119.32 | 65.75
mt01arg001qf |  | m³ |  | Piedrín de 1/2", de tamaño máximo 12,5 mm. | 0.572 | 215.29 | 123.15
mt08cem000q |  | kg |  | Cemento gris en sacos. | 582.543 | 2.1 | 1223.34
[5 empty] | Subtotal materiales: |  | 2010.05
2 |  |  |  | Equipo y herramienta
mq06hor010 |  | h |  | Concretera mecánica eléctrica con una capacidad de amasado de 160 l. | 0.63 | 25.18 | 15.86
[5 empty] | Subtotal equipo y herramienta: |  | 15.86
3 |  |  |  | Mano de obra
mo044 |  | h |  | Encofrador. | 0.871 | 67.51 | 58.8
mo091 |  | h |  | Ayudante de encofrador. | 0.871 | 50.43 | 43.92
mo043 |  | h |  | Armador. | 0.279 | 67.51 | 18.84
mo090 |  | h |  | Ayudante de armador. | 0.313 | 50.43 | 15.78
mo113 |  | h |  | Peón albañil. | 1.143 | 46.72 | 53.4
mo112 |  | h |  | Peón albañil capacitado. | 1.197 | 47.49 | 56.85
mo045 |  | h |  | Fundidor de productos del concreto. | 0.076 | 67.51 | 5.13
mo092 |  | h |  | Ayudante fundidor de productos del concreto. | 0.305 | 50.43 | 15.38
[5 empty] | Subtotal mano de obra: |  | 268.1
4 |  |  |  | Herramienta menor
|  | % |  | Herramienta menor | 2 | 2294.01 | 45.88
Coste de mantenimiento decenal: 327,58Q en los primeros 10 años. |  |  |  |  | Costos directos (1+2+3+4): |  | 2339.89