## Hoja 1
UPM050 | Ud |  | Manguito pasamuros.
Manguito pasamuros de PVC, de 50 mm de diámetro y 300 mm de longitud, color gris.
Código |  | Unidad |  | Descripción | Cantidad | Precio unitario | Importe
1 |  |  |  | Materiales
mt47ped090d |  | Ud |  | Manguito pasamuros de PVC, de 50 mm de diámetro y 300 mm de longitud, color gris. | 1 | 171.83 | 171.83
[5 empty] | Subtotal materiales: |  | 171.83
2 |  |  |  | Mano de obra
mo008 |  | h |  | Plomero. | 0.163 | 66.67 | 10.87
mo107 |  | h |  | Ayudante de plomero. | 0.163 | 48.4 | 7.89
[5 empty] | Subtotal mano de obra: |  | 18.76
3 |  |  |  | Herramienta menor
|  | % |  | Herramienta menor | 2 | 190.59 | 3.81
Coste de mantenimiento decenal: 50,54Q en los primeros 10 años. |  |  |  |  | Costos directos (1+2+3): |  | 194.4