## Hoja 1
UPP010 | Ud | Piscina prefabricada.
Piscina prefabricada de poliéster de 7,90x3,60x1,40 m (volumen 43 m³).
Código |  | Unidad | Descripción | Cantidad | Precio unitario | Importe
1 |  |  | Materiales
mt10haf050Gbi |  | m³ | Concreto f'c=210 kg/cm² (3000 psi), clase de exposición F0 S0 P0 C0, tamaño máximo del agregado 19 mm (3/4"), consistencia blanda, premezclado, según ACI 318. | 3 | 1323.07 | 3969.21
mt07ame120ii |  | m² | Electromalla tipo 6x6 2/2 de acero Grado 70, con barras lisas separadas 15,24x15,24 cm de 6,65 mm de diámetro, según ASTM A 185 y ASTM A 497. | 34.5 | 25.54 | 881.13
mt47ppi010c |  | Ud | Piscina prefabricada de poliéster, 7,90x3,60x1,40 m (volumen 43 m³), compuesta de vaso con skimmers, boquillas de impulsión, toma limpiafondos y sumidero; equipo completo de depuración y esterilización del agua en caseta prefabricada; equipo eléctrico, red de tuberías de PVC; escalera, accesorios y equipo de limpieza. | 1 | 80366.7 | 80366.7
mt01arr010b |  | t | Grava de cantera, de 20 a 30 mm de diámetro. | 35 | 103.83 | 3634.05
mt47ppi020c |  | Ud | Remate perimetral de piedra artificial para coronación de borde en piscina prefabricada de poliéster, 7,90x3,60x1,40 m, volumen 43 m³. | 1 | 4821.62 | 4821.62
|  |  |  | Subtotal materiales: |  | 93672.7
2 |  |  | Equipo y herramienta
mq07gte010c |  | h | Grúa autopropulsada de brazo telescópico con una capacidad de elevación de 30 t y 27 m de altura máxima de trabajo. | 4.5 | 541.88 | 2438.46
|  |  |  | Subtotal equipo y herramienta: |  | 2438.46
3 |  |  | Mano de obra
mo041 |  | h | Albañil de obra civil. | 32.653 | 59.07 | 1928.81
mo087 |  | h | Ayudante de albañil de obra civil. | 48.979 | 44.16 | 2162.91
|  |  |  | Subtotal mano de obra: |  | 4091.72
4 |  |  | Herramienta menor
|  | % | Herramienta menor | 2 | 100203 | 2004.06
Coste de mantenimiento decenal: 11.242,76Q en los primeros 10 años. |  |  |  | Costos directos (1+2+3+4): |  | 102207