## Hoja 1
USS010 | Ud |  | Fosa séptica de polietileno de alta densidad (PEAD/HDPE).
Fosa séptica de polietileno de alta densidad (PEAD/HDPE), de 40000 litros, de 2500 mm de diámetro y 8700 mm de longitud, para 200 usuarios (H.E.).
Código |  | Unidad |  | Descripción | Cantidad | Precio unitario | Importe
1 |  |  |  | Materiales
mt46fsp100m |  | Ud |  | Fosa séptica de polietileno de alta densidad (PEAD/HDPE), de 40000 litros, de 2500 mm de diámetro y 8700 mm de longitud, para 200 usuarios (H.E.), con entrada de 500 mm de diámetro, boca de entrada y boca de salida de 225 mm de diámetro, para tratamiento primario de aguas residuales. | 1 | 91150.6 | 91150.6
[5 empty] | Subtotal materiales: |  | 91150.6
2 |  |  |  | Mano de obra
mo008 |  | h |  | Plomero. | 4.06 | 66.67 | 270.68
mo107 |  | h |  | Ayudante de plomero. | 4.06 | 48.4 | 196.5
[5 empty] | Subtotal mano de obra: |  | 467.18
3 |  |  |  | Herramienta menor
|  | % |  | Herramienta menor | 2 | 91617.8 | 1832.36
Coste de mantenimiento decenal: 10.279,52Q en los primeros 10 años. |  |  |  |  | Costos directos (1+2+3): |  | 93450.2