## Hoja 1
UVO020 | Ud |  | Cubrepilastras.
Pieza prefabricada de concreto, de color beige, para cubrición de pilastra, de 28x28x4 cm.
Código |  | Unidad |  | Descripción | Cantidad | Precio unitario | Importe
1 |  |  |  | Materiales
mt08aaa010a |  | m³ |  | Agua. | 0.006 | 11.92 | 0.07
mt01arg005a |  | t |  | Arena de cantera, para mortero preparado en obra. | 0.002 | 162.52 | 0.33
mt08cem000q |  | kg |  | Cemento gris en sacos. | 0.57 | 2.09 | 1.19
mt08adt010 |  | kg |  | Aditivo hidrófugo para impermeabilización de morteros u concretos. | 0.011 | 9.54 | 0.1
mt20cho020la |  | Ud |  | Pieza prefabricada de concreto, de color beige, para cubrición de pilastra, de 28x28x4 cm, con goterón. | 1 | 61.11 | 61.11
mt09mcr235 |  | kg |  | Mortero de juntas para prefabricados de concreto y piedra artificial, compuesto de cemento, agregados, pigmentos y aditivos especiales. | 0.056 | 18.95 | 1.06
mt28pcs010a |  | l |  | Protector hidrófugo en base acuosa, incoloro, autolimpiable, repelente del agua y la suciedad, para tratamiento superficial hidrofugante, para aplicar con brocha sobre superficies de piedra natural o piedra artificial. | 0.062 | 86.14 | 5.34
[5 empty] | Subtotal materiales: |  | 69.2
2 |  |  |  | Equipo y herramienta
mq06hor010 |  | h |  | Concretera mecánica eléctrica con una capacidad de amasado de 160 l. | 0.005 | 24.91 | 0.12
[5 empty] | Subtotal equipo y herramienta: |  | 0.12
3 |  |  |  | Mano de obra
mo041 |  | h |  | Albañil de obra civil. | 0.077 | 59.07 | 4.55
mo087 |  | h |  | Ayudante de albañil de obra civil. | 0.09 | 44.16 | 3.97
[5 empty] | Subtotal mano de obra: |  | 8.52
4 |  |  |  | Herramienta menor
|  | % |  | Herramienta menor | 2 | 77.84 | 1.56
Coste de mantenimiento decenal: 5,56Q en los primeros 10 años. |  |  |  |  | Costos directos (1+2+3+4): |  | 79.4