## Hoja 1
UVO010 | m |  | Cubremuros.
Losa prefabricada de concreto de color gris, para cubrición de muros, en piezas de 50x16x3,5 cm.
Código |  | Unidad |  | Descripción | Cantidad | Precio unitario | Importe
1 |  |  |  | Materiales
mt08aaa010a |  | m³ |  | Agua. | 0.006 | 11.98 | 0.07
mt01arg005a |  | t |  | Arena de cantera, para mortero preparado en obra. | 0.005 | 163.45 | 0.82
mt08cem000q |  | kg |  | Cemento gris en sacos. | 1.283 | 2.1 | 2.69
mt08adt010 |  | kg |  | Aditivo hidrófugo para impermeabilización de morteros u concretos. | 0.026 | 9.59 | 0.25
mt20cho010a |  | m |  | Losa prefabricada de concreto de color gris, para cubrición de muros, en piezas de 50x16x3,5 cm, con goterón. | 1.1 | 57 | 62.7
mt09mcr235 |  | kg |  | Mortero de juntas para prefabricados de concreto y piedra artificial, compuesto de cemento, agregados, pigmentos y aditivos especiales. | 0.109 | 19.07 | 2.08
mt28pcs010a |  | l |  | Protector hidrófugo en base acuosa, incoloro, autolimpiable, repelente del agua y la suciedad, para tratamiento superficial hidrofugante, para aplicar con brocha sobre superficies de piedra natural o piedra artificial. | 0.115 | 86.64 | 9.96
[5 empty] | Subtotal materiales: |  | 78.57
2 |  |  |  | Equipo y herramienta
mq06hor010 |  | h |  | Concretera mecánica eléctrica con una capacidad de amasado de 160 l. | 0.005 | 25.18 | 0.13
[5 empty] | Subtotal equipo y herramienta: |  | 0.13
3 |  |  |  | Mano de obra
mo041 |  | h |  | Albañil de obra civil. | 0.158 | 64.87 | 10.25
mo087 |  | h |  | Ayudante de albañil de obra civil. | 0.187 | 48.49 | 9.07
[5 empty] | Subtotal mano de obra: |  | 19.32
4 |  |  |  | Herramienta menor
|  | % |  | Herramienta menor | 2 | 98.02 | 1.96
Coste de mantenimiento decenal: 7,00Q en los primeros 10 años. |  |  |  |  | Costos directos (1+2+3+4): |  | 99.98