## Hoja 1
UVS010 | m | Vallado de parcela, de tela metálica de alambre ondulado.
Vallado de parcela formado por tela metálica de alambre ondulado diagonal, de 10 mm de paso de malla y 1,3 mm de diámetro, acabado galvanizado y postes de acero galvanizado de 48 mm de diámetro y 1,3 m de altura, empotrados en dados de concreto. Incluso accesorios para la fijación de la tela metálica a los postes metálicos. El precio no incluye la excavación.
Código |  |  | Unidad | Descripción | Cantidad | Precio unitario | Importe
1 |  |  |  | Materiales
mt52vst030n |  |  | Ud | Poste interior de refuerzo de tubo de acero galvanizado, de 48 mm de diámetro y 1,5 mm de espesor, de 1,3 m de altura, para tela metálica de alambre ondulado de 1 m de altura, con dos tornapuntas de refuerzo. | 0.03 | 134 | 4.02
mt52vst030b |  |  | Ud | Poste intermedio de tubo de acero galvanizado, de 48 mm de diámetro y 1,5 mm de espesor, de 1,3 m de altura, para tela metálica de alambre ondulado de 1 m de altura. | 0.3 | 44.73 | 13.42
mt52vst030L |  |  | Ud | Poste en escuadra de tubo de acero galvanizado, de 48 mm de diámetro y 1,5 mm de espesor, de 1,3 m de altura, para tela metálica de alambre ondulado de 1 m de altura, con dos tornapuntas de refuerzo. | 0.08 | 134 | 10.72
mt52vst030z |  |  | Ud | Poste extremo de tubo de acero galvanizado, de 48 mm de diámetro y 1,5 mm de espesor, de 1,3 m de altura, para tela metálica de alambre ondulado de 1 m de altura, con un tornapuntas de refuerzo. | 0.08 | 96.32 | 7.71
mt52vao010aa |  |  | m² | Tela metálica de alambre ondulado diagonal, de 10 mm de paso de malla y 1,3 mm de diámetro, acabado galvanizado. | 1.02 | 132.41 | 135.06
mt52vpm056 |  |  | Ud | Accesorios para la fijación de la tela metálica a los postes metálicos. | 1 | 10.14 | 10.14
mt10hmf050Gde |  |  | m³ | Concreto masivo f'c=210 kg/cm² (3000 psi), clase de exposición F0 S0 P0 C0, tamaño máximo del agregado 19 mm (3/4"), consistencia blanda, premezclado, según ACI 318. | 0.015 | 1330.47 | 19.96
[5 empty] | Subtotal materiales: |  | 201.03
2 |  |  |  | Mano de obra
mo087 |  |  | h | Ayudante de albañil de obra civil. | 0.163 | 48.49 | 7.9
mo011 |  |  | h | Montador. | 0.109 | 66.67 | 7.27
mo080 |  |  | h | Ayudante de montador. | 0.109 | 48.49 | 5.29
[5 empty] | Subtotal mano de obra: |  | 20.46
3 |  |  |  | Herramienta menor
|  |  | % | Herramienta menor | 3 | 221.49 | 6.64
Coste de mantenimiento decenal: 38,78Q en los primeros 10 años. |  |  |  |  | Costos directos (1+2+3): |  | 228.13