## Hoja 1
UXM010 | m² |  | Tarima de madera para exterior.
Tarima para exterior, formada por tablas de madera maciza, de elondo, de 28x145x800/2800 mm, fijadas mediante el sistema de fijación vista, sobre rastreles de madera de pino, de 65x38 mm, con clase de uso 4, separados 50 cm entre sí y fijados a la solera de concreto con tacos expansivos metálicos y tirafondos; cepillado y posterior aplicación de dos manos de lasur al agua de secado rápido para exterior, color Pino, acabado satinado rendimiento: 0,083 l/m² cada mano como tratamiento protector y decorativo. Incluso tirafondos para sujeción de las tablas a los rastreles y piezas especiales. El precio no incluye la solera de concreto.
Código |  | Unidad |  | Descripción | Cantidad | Precio unitario | Importe
1 |  |  |  | Materiales
mt18mva015d |  | m |  | Rastrel de madera de pino, de 65x38 mm, tratada en autoclave, con clase de uso 4, para apoyo y fijación de las tarimas de exterior. | 2.5 | 23.43 | 58.58
mt18mta030ce |  | m² |  | Tablas de madera maciza, de elondo, de 28x145x800/2800 mm, sin tratar, para cepillado y aplicación de un tratamiento protector y decorativo en obra; con accesorios de montaje. Y | 1.05 | 476.07 | 499.87
mt18mva090 |  | Ud |  | Tirafondo latonado, para madera, de cabeza avellanada hexagonal, para llave Allen. | 28 | 2.11 | 59.08
mt18mva085a |  | Ud |  | Taco expansivo metálico y tirafondo, para fijación de rastreles o correas de madera sobre soporte base de concreto. | 5 | 11.02 | 55.1
mt27lsa020a |  | l |  | Lasur al agua de secado rápido para exterior, color Pino, acabado satinado, a base de resinas acrílicas híbridas y copolímeros de poliuretano, con un agente biocida, contra hongos de mancha azul y moho, con resistencia a la intemperie, para aplicar con brocha, rodillo o pistola sobre pisos exteriores de madera, como tratamiento protector y decorativo. | 0.166 | 230.59 | 38.28
[5 empty] | Subtotal materiales: |  | 710.91
2 |  |  |  | Mano de obra
mo025 |  | h |  | Instalador de pisos de madera. | 0.541 | 44.91 | 24.3
mo063 |  | h |  | Ayudante instalador de pisos de madera. | 0.541 | 33.52 | 18.13
mo038 |  | h |  | Pintor. | 0.324 | 44.91 | 14.55
mo076 |  | h |  | Ayudante de pintor. | 0.054 | 33.52 | 1.81
[5 empty] | Subtotal mano de obra: |  | 58.79
3 |  |  |  | Herramienta menor
|  | % |  | Herramienta menor | 2 | 769.7 | 15.39
Coste de mantenimiento decenal: 353,29Q en los primeros 10 años. |  |  |  |  | Costos directos (1+2+3): |  | 785.09