## Hoja 1
UXS010 | m² |  | Piso de grama sintética, para uso decorativo.
Piso de grama sintética, de cuatro tonos de color verde y marrón, compuesto de mechones rectos monofilamento Dogbone DB Shape de 3/8" de fibra 100% polietileno resistente a los rayos UV, 5200/8 decitex, 120 micras de espesor y mechones rectos texturizados de 3/8" de fibra 100% polipropileno resistente a los rayos UV, 3000/6 decitex, 110 micras de espesor, tejidos sobre base de polipropileno drenante reforzada con una capa de fieltro, con termofijado y sellado con látex, de 25 mm de altura de pelo, 27 mm de altura total de moqueta, 2280 g/m² y 16800 mechones/m²; banda de unión de geotextil de polipropileno, de 300 mm de ancho y adhesivo de poliuretano bicomponente, lastrado con 5 kg/m² de agregado silíceo, de granulometría comprendida entre 0,4 y 0,8 mm; con una superficie mayor de 40 m², para uso decorativo. El precio no incluye la superficie base.
Código |  | Unidad |  | Descripción | Cantidad | Precio unitario | Importe
1 |  |  |  | Materiales
mt47cit230b |  | m² |  | Grama sintética, de cuatro tonos de color verde y marrón, compuesto de mechones rectos monofilamento Dogbone DB Shape de 3/8" de fibra 100% polietileno resistente a los rayos UV, 5200/8 decitex, 120 micras de espesor y mechones rectos texturizados de 3/8" de fibra 100% polipropileno resistente a los rayos UV, 3000/6 decitex, 110 micras de espesor, tejidos sobre base de polipropileno drenante reforzada con una capa de fieltro, con termofijado y sellado con látex, de 25 mm de altura de pelo, 27 mm de altura total de moqueta, 2280 g/m² y 16800 mechones/m², suministrado en rollos. | 1.04 | 162.74 | 169.25
mt47cit250d |  | m |  | Banda de unión de geotextil de polipropileno, de 300 mm de ancho, suministrada en rollos. | 0.42 | 10.11 | 4.25
mt47cit260a |  | kg |  | Adhesivo de poliuretano bicomponente. | 0.3 | 41.17 | 12.35
mt47cit004a |  | kg |  | Agregado silíceo, de granulometría comprendida entre 0,4 y 0,8 mm, suministrado en sacos. | 5 | 1.39 | 6.95
[5 empty] | Subtotal materiales: |  | 192.8
2 |  |  |  | Equipo y herramienta
mq07cel010 |  | h |  | Carretilla elevadora diesel de doble tracción de 8 t. | 0.1 | 200.84 | 20.08
[5 empty] | Subtotal equipo y herramienta: |  | 20.08
3 |  |  |  | Mano de obra
mo041 |  | h |  | Albañil de obra civil. | 0.131 | 64.87 | 8.5
mo087 |  | h |  | Ayudante de albañil de obra civil. | 0.261 | 48.49 | 12.66
[5 empty] | Subtotal mano de obra: |  | 21.16
4 |  |  |  | Herramienta menor
|  | % |  | Herramienta menor | 2 | 234.04 | 4.68
Coste de mantenimiento decenal: 238,72Q en los primeros 10 años. |  |  |  |  | Costos directos (1+2+3+4): |  | 238.72