## Hoja 1
XLT010 | Ud |  | Prueba de tejas cerámicas.
Prueba sobre una muestra de teja cerámica, con determinación de: inclusiones calcáreas, permeabilidad al agua, resistencia al impacto, resistencia a la flexión, resistencia a la helada.
Código |  | Unidad |  | Descripción | Cantidad | Precio unitario | Importe
1 |  |  |  | Materiales
mt49des010 |  | Ud |  | Repercusión de desplazamiento a obra para la toma de muestras. | 1 | 6.08 | 6.08
mt49tac020 |  | Ud |  | Toma en obra de muestras de tejas cerámicas, cuyo peso no exceda de 50 kg. | 1 | 243.88 | 243.88
mt49tac090 |  | Ud |  | Prueba para determinar las inclusiones calcáreas de una muestra de tejas cerámicas. | 1 | 814.8 | 814.8
mt49tac040 |  | Ud |  | Prueba para determinar la permeabilidad al agua de una muestra de tejas cerámicas. | 1 | 1382.84 | 1382.84
mt49tac060 |  | Ud |  | Prueba para determinar la resistencia al impacto de una muestra de tejas cerámicas. | 1 | 389.07 | 389.07
mt49tac050 |  | Ud |  | Prueba para determinar la resistencia a flexión de una muestra de tejas cerámicas. | 1 | 2440.2 | 2440.2
mt49tac080 |  | Ud |  | Prueba para determinar la resistencia a la helada de una muestra de tejas cerámicas. | 1 | 2041.67 | 2041.67
mt49tac030 |  | Ud |  | Informe de resultados de las pruebas realizadas sobre una muestra de tejas cerámicas. | 1 | 731.89 | 731.89
[5 empty] | Subtotal materiales: |  | 8050.43
2 |  |  |  | Herramienta menor
|  | % |  | Herramienta menor | 2 | 8050.43 | 161.01
[5 empty] | Costos directos (1+2): |  | 8211.44