## Hoja 1
YSH020 | m | Marca vial transversal.
Aplicación mecánica con máquina autopropulsada de pintura plástica para exterior, a base de resinas acrílicas, color amarillo, acabado satinado, textura lisa, para marca vial transversal continua, de 40 cm de ancho, para línea de detención.
Código |  | Unidad | Descripción | Cantidad | Precio unitario | Importe
1 |  |  | Materiales
mt27mvp010f |  | l | Pintura plástica para exterior, a base de resinas acrílicas, color amarillo, acabado satinado, textura lisa | 0.116 | 153.65 | 17.82
|  |  |  | Subtotal materiales: |  | 17.82
2 |  |  | Equipo y herramienta
mq11bar010 |  | h | Barredora remolcada con motor auxiliar. | 0.001 | 481.44 | 0.48
mq08war010b |  | h | Máquina autopropulsada, para pintar marcas viales sobre la calzada. | 0.001 | 323.51 | 0.32
|  |  |  | Subtotal equipo y herramienta: |  | 0.8
3 |  |  | Mano de obra
mo119 |  | h | Oficial 1ª Seguridad y Salud. | 0.019 | 59.07 | 1.12
mo120 |  | h | Peón Seguridad y Salud. | 0.01 | 42.54 | 0.43
|  |  |  | Subtotal mano de obra: |  | 1.55
4 |  |  | Herramienta menor
|  | % | Herramienta menor | 2 | 20.17 | 0.4
|  |  |  | Costos directos (1+2+3+4): |  | 20.57