## Hoja 1
CCP082 | m |  | Anclaje permanente de muro pantalla.
Anclaje permanente de muro pantalla al terreno, "PANTALLAX", con inclinación de 30° respecto al plano horizontal, hasta 17,5 m de longitud, para asegurar la estabilidad del muro pantalla, durante un tiempo de servicio superior a 2 años, compuesto de los siguientes trabajos: extracción de tierras con medios mecánicos, mediante perforación del muro pantalla y del terreno, con entubación de 133 mm de diámetro exterior; introducción de 3 cables formados por cordones trenzados de acero de 0,6" (15,2 mm) de diámetro nominal, engrasados y envainados en tubo de PE; inyección a presión mediante el sistema de inyección única global (IU), de lechada de cemento CEM I 42,5N, con una relación agua/cemento de 0,4, dosificada en peso, para protección y formación del bulbo; para recibir la cabeza de anclaje permanente, y carga manual de escombros sobre camión o contenedor.
Código |  | Unidad |  | Descripción | Cantidad | Precio unitario | Importe
1 |  |  |  | Materiales
mt07aav110b |  | m |  | Cable formado por cordones de acero, de 0,6" (15,2 mm) de diámetro nominal y 1860 MPa de carga unitaria máxima, para anclajes "PANTALLAX" al terreno. | 2 | 24.39 | 48.78
mt07aav120b |  | m |  | Tubo de polietileno de alta densidad (PEAD/HDPE), para envainar los cables en anclajes "PANTALLAX" al terreno. | 1 | 56.91 | 56.91
mt08aaa010a |  | m³ |  | Agua. | 0.011 | 11.98 | 0.13
mt08cem010c |  | kg |  | Cemento Portland CEM I 42,5 N, en sacos. | 27.433 | 0.88 | 24.14
[5 empty] | Subtotal materiales: |  | 129.96
2 |  |  |  | Equipo y herramienta
mq03pan020b |  | h |  | Equipo mecánico para realización de los trabajos de perforación del muro y del terreno, con o sin ademe para anclaje permanente de muro pantalla. | 0.5 | 969.44 | 484.72
[5 empty] | Subtotal equipo y herramienta: |  | 484.72
3 |  |  |  | Mano de obra
mo042 |  | h |  | Albañil especialista en concreto armado. | 0.544 | 67.51 | 36.73
mo089 |  | h |  | Ayudante albañil especialista en concreto armado. | 0.544 | 50.43 | 27.43
[5 empty] | Subtotal mano de obra: |  | 64.16
4 |  |  |  | Herramienta menor
|  | % |  | Herramienta menor | 2 | 678.84 | 13.58
Coste de mantenimiento decenal: 13,85Q en los primeros 10 años. |  |  |  |  | Costos directos (1+2+3+4): |  | 692.42