## Hoja 1
CPZ010 | m² | Pilote-pantalla (barrette) de concreto reforzado, sin lodos.
Pilote-pantalla (barrette) de concreto reforzado "PANTALLAX", de 26 cm de espesor, con una ancho de 80 a 300 cm y hasta 6 m de profundidad, o hasta encontrar roca o capas duras de terreno, en terreno cohesivo estable sin rechazo en el SPT, sin uso de lodos tixotrópicos; realizado con concreto f'c=210 kg/cm² (3000 psi), clase de exposición F0 S0 P0 C0, tamaño máximo del agregado 12,5 mm (1/2"), consistencia fluida, premezclado, y fundido con descarga directa, con fundido continuo a través de tubo Tremie, y acero Grado 60 (fy=4200 kg/cm²), con una cuantía aproximada de 30 kg/m². Incluso alambre de atar y separadores. El precio incluye el corte, doblado y conformado de la armaduría en taller de obra y el montaje en el lugar definitivo de su colocación en obra.
Código |  | Unidad | Descripción | Cantidad | Precio unitario | Importe
1 |  |  | Materiales
mt07aco020j |  | Ud | Separador homologado para muros pantalla. | 2 | 0.81 | 1.62
mt07aco140a |  | kg | Acero en varillas corrugadas, Grado 60 (fy=4200 kg/cm²), de varios diámetros, según NTG 36011, ASTM A 615 y ASTM A 615 M. | 31.5 | 7.65 | 240.98
mt08var050 |  | kg | Alambre galvanizado para atar, de 1,30 mm de diámetro. | 0.33 | 11.98 | 3.95
mt10haf050Gba |  | m³ | Concreto f'c=210 kg/cm² (3000 psi), clase de exposición F0 S0 P0 C0, tamaño máximo del agregado 12,5 mm (1/2"), consistencia fluida, premezclado, según ACI 318. | 0.33 | 1438.9 | 474.84
|  |  |  | Subtotal materiales: |  | 721.39
2 |  |  | Equipo y herramienta
mq03pae060am |  | h | Equipo y herramienta para excavación de muro pantalla de 26 cm de espesor y hasta 6 m de profundidad, excavación sin uso de lodos tixotrópicos, en terreno cohesivo estable sin rechazo en el SPT. | 0.495 | 425.05 | 210.4
mq07gte010c |  | h | Grúa autopropulsada de brazo telescópico con una capacidad de elevación de 30 t y 27 m de altura máxima de trabajo. | 0.1 | 547.66 | 54.77
|  |  |  | Subtotal equipo y herramienta: |  | 265.17
3 |  |  | Mano de obra
mo043 |  | h | Armador. | 0.287 | 67.51 | 19.38
mo090 |  | h | Ayudante de armador. | 0.395 | 50.43 | 19.92
mo045 |  | h | Fundidor de productos del concreto. | 0.079 | 67.51 | 5.33
mo092 |  | h | Ayudante fundidor de productos del concreto. | 0.316 | 50.43 | 15.94
|  |  |  | Subtotal mano de obra: |  | 60.57
4 |  |  | Herramienta menor
|  | % | Herramienta menor | 2 | 1047.13 | 20.94
Coste de mantenimiento decenal: 42,72Q en los primeros 10 años. |  |  |  | Costos directos (1+2+3+4): |  | 1068.07