## Hoja 1
SMA060 | Ud |  | Repisa para baño.
Repisa para baño, modelo Bandeja Inox 88046 "PRESTO EQUIP", de vidrio con soportes de acero inoxidable AISI 304, de 400x120 mm. Fijación al soporte con las sujeciones suministradas por el fabricante.
Código |  | Unidad |  | Descripción | Cantidad | Precio unitario | Importe
1 |  |  |  | Materiales
mt31abp090j |  | Ud |  | Repisa para baño, modelo Bandeja Inox 88046 "PRESTO EQUIP", de vidrio con soportes de acero inoxidable AISI 304, de 400x120 mm. | 1 | 428.6 | 428.6
[5 empty] | Subtotal materiales: |  | 428.6
2 |  |  |  | Mano de obra
mo107 |  | h |  | Ayudante de plomero. | 0.109 | 48.4 | 5.28
[5 empty] | Subtotal mano de obra: |  | 5.28
3 |  |  |  | Herramienta menor
|  | % |  | Herramienta menor | 2 | 433.88 | 8.68
Coste de mantenimiento decenal: 783,33Q en los primeros 10 años. |  |  |  |  | Costos directos (1+2+3): |  | 442.56