## Hoja 1
SGL010 | Ud | Grifería temporizada para lavamanos.
Grifería temporizada, mezcladora, de repisa, serie Presto XT-LM, modelo PN 26032 "PRESTO IBÉRICA", para lavamanos, acabado cromado, aireador, con tiempo de flujo de 15 segundos, caudal de 6 l/min. Incluso elementos de conexión, enlaces de alimentación flexibles de 1/2" de diámetro y 350 mm de longitud, válvulas antirretorno y dos llaves de paso.
Código |  |  | Unidad | Descripción | Cantidad | Precio unitario | Importe
1 |  |  |  | Materiales
mt31gmp020edai1 |  |  | Ud | Grifería temporizada, mezcladora, de repisa, serie Presto XT-LM, modelo PN 26032 "PRESTO IBÉRICA", para lavamanos, acabado cromado, aireador, con tiempo de flujo de 15 segundos, caudal de 6 l/min; incluso elementos de conexión, enlaces de alimentación flexibles de 1/2" de diámetro y 350 mm de longitud, válvulas antirretorno y dos llaves de paso. | 1 | 1852.83 | 1852.83
mt37www010 |  |  | Ud | Material auxiliar para instalaciones de plomería. | 1 | 13.62 | 13.62
[5 empty] | Subtotal materiales: |  | 1866.45
2 |  |  |  | Mano de obra
mo008 |  |  | h | Plomero. | 0.218 | 66.67 | 14.53
[5 empty] | Subtotal mano de obra: |  | 14.53
3 |  |  |  | Herramienta menor
|  |  | % | Herramienta menor | 2 | 1880.98 | 37.62
Coste de mantenimiento decenal: 1.324,03Q en los primeros 10 años. |  |  |  |  | Costos directos (1+2+3): |  | 1918.6