## Hoja 1
SGU030 | Ud |  | Grifería electrónica para urinario.
Grifería electrónica Tecnología Sensia "PRESTO IBÉRICA" formada por grifo electrónico con accionamiento de la descarga por infrarrojos, para urinario, serie Sensia, modelo Domo Sensia U 79500 "PRESTO IBÉRICA", con led indicador de batería, descarga de 1 litro, fijación rápida, alimentación por pila de 6 V. Incluso elementos de conexión, tubo de descarga de 16 mm de diámetro, pila de 6 V, electroválvula y una llave de paso.
Código |  | Unidad |  | Descripción | Cantidad | Precio unitario | Importe
1 |  |  |  | Materiales
mt31gsp040gc |  | Ud |  | Grifo electrónico con accionamiento de la descarga por infrarrojos, para urinario, serie Sensia, modelo Domo Sensia U 79500 "PRESTO IBÉRICA", con led indicador de batería, descarga de 1 litro, fijación rápida, alimentación por pila de 6 V; incluso elementos de conexión, tubo de descarga de 16 mm de diámetro, pila de 6 V, electroválvula y una llave de paso. | 1 | 2838.5 | 2838.5
mt37www010 |  | Ud |  | Material auxiliar para instalaciones de plomería. | 1 | 13.62 | 13.62
[5 empty] | Subtotal materiales: |  | 2852.12
2 |  |  |  | Mano de obra
mo008 |  | h |  | Plomero. | 0.544 | 66.67 | 36.27
[5 empty] | Subtotal mano de obra: |  | 36.27
3 |  |  |  | Herramienta menor
|  | % |  | Herramienta menor | 2 | 2888.39 | 57.77
Coste de mantenimiento decenal: 2.036,98Q en los primeros 10 años. |  |  |  |  | Costos directos (1+2+3): |  | 2946.16