## Hoja 1
IFW080 | Ud | Válvula mezcladora.
Válvula mezcladora para regulación de la temperatura, de latón niquelado, modelo Presto 920 (99200) "PRESTO IBÉRICA", caudal medio de 45 l/min a 3 bar de presión, presión máxima de trabajo de 6 bar, con mando de regulación de la temperatura entre 30°C y 60°C, entradas y salida roscadas hembra de 3/4" de diámetro. Instalación en superficie.
Código |  | Unidad | Descripción | Cantidad | Precio unitario | Importe
1 |  |  | Materiales
mt37avp020n |  | Ud | Válvula mezcladora para regulación de la temperatura, de latón niquelado, modelo Presto 920 (99200) "PRESTO IBÉRICA", caudal medio de 45 l/min a 3 bar de presión, presión máxima de trabajo de 6 bar, con mando de regulación de la temperatura entre 30°C y 60°C, entradas y salida roscadas hembra de 3/4" de diámetro, para instalar en superficie. | 1 | 915.42 | 915.42
mt37www010 |  | Ud | Material auxiliar para instalaciones de plomería. | 1 | 13.62 | 13.62
|  |  |  | Subtotal materiales: |  | 929.04
2 |  |  | Mano de obra
mo008 |  | h | Plomero. | 0.234 | 66.67 | 15.6
mo107 |  | h | Ayudante de plomero. | 0.234 | 48.4 | 11.33
|  |  |  | Subtotal mano de obra: |  | 26.93
3 |  |  | Herramienta menor
|  | % | Herramienta menor | 2 | 955.97 | 19.12
Coste de mantenimiento decenal: 165,77Q en los primeros 10 años. |  |  |  | Costos directos (1+2+3): |  | 975.09