## Hoja 1
SGU010 | Ud | Grifería temporizada para urinario.
Grifería temporizada, instalación vista formada por grifo de paso angular mural para urinario, serie Presto 12 A Eco, modelo PN Eco 10706 "PRESTO IBÉRICA", con tiempo de flujo de 6 segundos, caudal de 5 l/min, acabado cromado, para colocación en superficie. Incluso elementos de conexión.
Código |  | Unidad | Descripción | Cantidad | Precio unitario | Importe
1 |  |  | Materiales
mt31gmp300uc |  | Ud | Grifo de paso angular mural para urinario, serie Presto 12 A Eco, modelo PN Eco 10706 "PRESTO IBÉRICA", con tiempo de flujo de 6 segundos, caudal de 5 l/min, acabado cromado, para colocación en superficie; incluso elementos de conexión. | 1 | 773.03 | 773.03
mt37www010 |  | Ud | Material auxiliar para instalaciones de plomería. | 1 | 13.62 | 13.62
|  |  |  | Subtotal materiales: |  | 786.65
2 |  |  | Mano de obra
mo008 |  | h | Plomero. | 0.616 | 66.67 | 41.07
|  |  |  | Subtotal mano de obra: |  | 41.07
3 |  |  | Herramienta menor
|  | % | Herramienta menor | 2 | 827.72 | 16.55
Coste de mantenimiento decenal: 579,42Q en los primeros 10 años. |  |  |  | Costos directos (1+2+3): |  | 844.27