## Hoja 1
SMJ020 | Ud |  | Ducha de emergencia.
Ducha de emergencia de techo, modelo Techo 85753 "PRESTO EQUIP", para instalación con tubería empotrada, con estructura de tubo de latón pintado con poliéster y rociador de caucho EPDM, accionada mediante tirante rígido con empuñadura triangular, conexión macho para la entrada de agua de 1/2", presión mínima de suministro 1 bar, caudal de agua 112 litros/minuto.
Código |  | Unidad |  | Descripción | Cantidad | Precio unitario | Importe
1 |  |  |  | Materiales
mt30emp020m |  | Ud |  | Ducha de emergencia de techo, modelo Techo 85753 "PRESTO EQUIP", para instalación con tubería empotrada, con estructura de tubo de latón pintado con poliéster y rociador de caucho EPDM, accionada mediante tirante rígido con empuñadura triangular, conexión macho para la entrada de agua de 1/2", presión mínima de suministro 1 bar, caudal de agua 112 litros/minuto. | 1 | 7918.56 | 7918.56
mt37sve010b |  | Ud |  | Válvula de esfera de latón niquelado para roscar de 1/2". | 1 | 48.13 | 48.13
mt30www010 |  | Ud |  | Material auxiliar para instalación de artefacto sanitario. | 1 | 18.83 | 18.83
[5 empty] | Subtotal materiales: |  | 7985.52
2 |  |  |  | Mano de obra
mo107 |  | h |  | Ayudante de plomero. | 0.123 | 48.4 | 5.95
[5 empty] | Subtotal mano de obra: |  | 5.95
3 |  |  |  | Herramienta menor
|  | % |  | Herramienta menor | 2 | 7991.47 | 159.83
Coste de mantenimiento decenal: 5.582,83Q en los primeros 10 años. |  |  |  |  | Costos directos (1+2+3): |  | 8151.3