## Hoja 1
UPE040 | Ud |  | Ducha.
Ducha con grifo monomando para piscina, de 43 mm de diámetro, de acero inoxidable AISI 304L, acabado pulido brillante, con rociador y válvula de apertura, fijada a una superficie soporte (no incluida en este precio). Incluso anclajes, topes, embellecedores, juntas, tacos y tornillos, racor de conexión de 3/4", tuberías de acero inoxidable AISI 304L para conducción de agua y elementos de anclaje.
Código |  | Unidad |  | Descripción | Cantidad | Precio unitario | Importe
1 |  |  |  | Materiales
mt47pep040a |  | Ud |  | Ducha con grifo monomando para piscina, de 43 mm de diámetro, de acero inoxidable AISI 304L, acabado pulido brillante, con rociador y válvula de apertura, anclajes, topes, embellecedores, juntas, tacos y tornillos. | 1 | 3746.38 | 3746.38
mt47pep041 |  | Ud |  | Repercusión por instalación de ducha exterior en área de piscina. Incluye los materiales necesarios para la formación del plato de ducha, instalación de acometida de agua, instalación de desagües y conexiones a la redes principales. | 1 | 3728.4 | 3728.4
mt09reh330 |  | kg |  | Mortero de resina epoxi con arena de sílice, de endurecimiento rápido, para relleno de anclajes. | 0.2 | 38.59 | 7.72
[5 empty] | Subtotal materiales: |  | 7482.5
2 |  |  |  | Mano de obra
mo107 |  | h |  | Ayudante de plomero. | 1.467 | 48.4 | 71
mo041 |  | h |  | Albañil de obra civil. | 7.335 | 64.87 | 475.82
mo087 |  | h |  | Ayudante de albañil de obra civil. | 2.445 | 48.49 | 118.56
[5 empty] | Subtotal mano de obra: |  | 665.38
3 |  |  |  | Herramienta menor
|  | % |  | Herramienta menor | 2 | 8147.88 | 162.96
Coste de mantenimiento decenal: 2.908,79Q en los primeros 10 años. |  |  |  |  | Costos directos (1+2+3): |  | 8310.84