## Hoja 1
0CI010 | Ud | Protección de ascensor.
Protección de ascensor con tablero de madera, plástico y cinta adhesiva, cubriendo suelo y paramentos en toda su altura, durante los trabajos de rehabilitación o reforma, y posterior retirada de la protección.
Código |  |  | Unidad | Descripción | Cantidad | Precio unitario | Importe
1 |  |  |  | Materiales
mt08eft010a |  |  | m² | Tablero aglomerado hidrófugo, de 19 mm de espesor. | 6 | 91.42 | 548.52
mt32war020 |  |  | m² | Lámina de polietileno transparente, de 0,2 mm de espesor. | 6 | 1.59 | 9.54
mt32war030 |  |  | m | Cinta plástica autoadhesiva. | 15 | 0.37 | 5.55
[5 empty] | Subtotal materiales: |  | 563.61
2 |  |  |  | Mano de obra
mo112 |  |  | h | Peón albañil capacitado. | 2.54 | 43.24 | 109.83
[5 empty] | Subtotal mano de obra: |  | 109.83
3 |  |  |  | Herramienta menor
|  |  | % | Herramienta menor | 2 | 673.44 | 13.47
[5 empty] | Costos directos (1+2+3): |  | 686.91