## Hoja 1
0FE011 | Ud |  | Montaje y desmontaje de estabilizador exterior de fachada.
Montaje y desmontaje de estabilizador exterior de fachada, de hasta 6 m de altura, constituido por un sistema de vigas aligeradas que se anclan a unos contrapesos de concreto (no incluidos en este precio); para apeo de fachada, con un grado de complejidad bajo, incluso transporte a obra y retirada.
Código |  | Unidad |  | Descripción | Cantidad | Precio unitario | Importe
1 |  |  |  | Equipo y herramienta
mq13est011a |  | Ud |  | Repercusión, por m², de montaje y desmontaje de estabilizador exterior de fachada, de hasta 6 m de altura, constituido por un sistema de vigas aligeradas que se anclan a unos contrapesos de concreto (no incluidos en este precio); para apeo de fachada, con un grado de complejidad bajo, incluso transporte a obra y retirada. | 289.8 | 208.62 | 60458.1
[5 empty] | Subtotal equipo y herramienta: |  | 60458.1
2 |  |  |  | Herramienta menor
|  | % |  | Herramienta menor | 2 | 60458.1 | 1209.16
[5 empty] | Costos directos (1+2): |  | 61667.2