## Hoja 1
0GE030 | m³ | Cala arqueológica.
Cala arqueológica de 1x1x1 m, en el terreno, donde se va a realizar un estudio arqueológico, con un grado de complejidad bajo, con medios mecánicos, mediante la excavación por niveles naturales o artificiales según método arqueológico.
Código |  |  | Unidad | Descripción | Cantidad | Precio unitario | Importe
1 |  |  |  | Materiales
mt51arq010 |  |  | Ud | Material fungible para trabajos de arqueología. | 0.009 | 7631.25 | 68.68
mt51arq020 |  |  | Ud | Material y utillaje para trabajos de arqueología. | 0.004 | 10969.9 | 43.88
[5 empty] | Subtotal materiales: |  | 112.56
2 |  |  |  | Equipo y herramienta
mq01exn010k |  |  | h | Miniretroexcavadora sobre neumáticos, de 43,8 kW. | 0.58 | 384.17 | 222.82
[5 empty] | Subtotal equipo y herramienta: |  | 222.82
3 |  |  |  | Mano de obra
mo000 |  |  | h | arqueólogo. | 0.647 | 85.95 | 55.61
mo057 |  |  | h | Ayudante de arqueólogo. | 0.647 | 55.8 | 36.1
mo112 |  |  | h | Peón albañil capacitado. | 0.608 | 43.24 | 26.29
[5 empty] | Subtotal mano de obra: |  | 118
4 |  |  |  | Herramienta menor
|  |  | % | Herramienta menor | 2 | 453.38 | 9.07
[5 empty] | Costos directos (1+2+3+4): |  | 462.45