## Hoja 1
0GE030 | m³ | Cala arqueológica.
Cala arqueológica de 1x1x1 m, en el terreno, donde existen materiales arqueológicos documentados, con un grado de complejidad medio, con medios manuales, mediante la excavación por niveles naturales o artificiales según método arqueológico.
Código |  |  | Unidad | Descripción | Cantidad | Precio unitario | Importe
1 |  |  |  | Materiales
mt51arq010 |  |  | Ud | Material fungible para trabajos de arqueología. | 0.08 | 7631.25 | 610.5
mt51arq020 |  |  | Ud | Material y utillaje para trabajos de arqueología. | 0.075 | 10969.9 | 822.74
[5 empty] | Subtotal materiales: |  | 1433.24
2 |  |  |  | Mano de obra
mo000 |  |  | h | arqueólogo. | 10.998 | 85.95 | 945.28
mo057 |  |  | h | Ayudante de arqueólogo. | 10.998 | 55.8 | 613.69
mo112 |  |  | h | Peón albañil capacitado. | 10.998 | 43.24 | 475.55
mo113 |  |  | h | Peón albañil. | 10.998 | 42.54 | 467.85
[5 empty] | Subtotal mano de obra: |  | 2502.37
3 |  |  |  | Herramienta menor
|  |  | % | Herramienta menor | 2 | 3935.61 | 78.71
[5 empty] | Costos directos (1+2+3): |  | 4014.32