## Hoja 1
0GE030 | m³ | Cala arqueológica.
Cala arqueológica de 1x1x1 m, en el terreno, donde existen materiales arqueológicos documentados, con un grado de complejidad medio, con medios mecánicos, mediante la excavación por niveles naturales o artificiales según método arqueológico.
Código |  |  | Unidad | Descripción | Cantidad | Precio unitario | Importe
1 |  |  |  | Materiales
mt51arq010 |  |  | Ud | Material fungible para trabajos de arqueología. | 0.013 | 7631.25 | 99.21
mt51arq020 |  |  | Ud | Material y utillaje para trabajos de arqueología. | 0.006 | 10969.9 | 65.82
[5 empty] | Subtotal materiales: |  | 165.03
2 |  |  |  | Equipo y herramienta
mq01exn010k |  |  | h | Miniretroexcavadora sobre neumáticos, de 43,8 kW. | 1.159 | 384.17 | 445.25
[5 empty] | Subtotal equipo y herramienta: |  | 445.25
3 |  |  |  | Mano de obra
mo000 |  |  | h | arqueólogo. | 1.294 | 85.95 | 111.22
mo057 |  |  | h | Ayudante de arqueólogo. | 1.294 | 55.8 | 72.21
mo112 |  |  | h | Peón albañil capacitado. | 1.294 | 43.24 | 55.95
mo113 |  |  | h | Peón albañil. | 1.294 | 42.54 | 55.05
[5 empty] | Subtotal mano de obra: |  | 294.43
4 |  |  |  | Herramienta menor
|  |  | % | Herramienta menor | 2 | 904.71 | 18.09
[5 empty] | Costos directos (1+2+3+4): |  | 922.8