## Hoja 1
0GE030 | m³ | Cala arqueológica.
Cala arqueológica de 1x1x1 m, en el terreno, donde existen yacimientos arqueológicos catalogados, con un grado de complejidad bajo, con medios manuales, mediante la excavación por niveles naturales o artificiales según método arqueológico.
Código |  |  | Unidad | Descripción | Cantidad | Precio unitario | Importe
1 |  |  |  | Materiales
mt51arq010 |  |  | Ud | Material fungible para trabajos de arqueología. | 0.1 | 7631.25 | 763.13
mt51arq020 |  |  | Ud | Material y utillaje para trabajos de arqueología. | 0.095 | 10969.9 | 1042.14
[5 empty] | Subtotal materiales: |  | 1805.27
2 |  |  |  | Mano de obra
mo000 |  |  | h | arqueólogo. | 14.233 | 85.95 | 1223.33
mo057 |  |  | h | Ayudante de arqueólogo. | 14.233 | 55.8 | 794.2
mo112 |  |  | h | Peón albañil capacitado. | 13.379 | 43.24 | 578.51
mo113 |  |  | h | Peón albañil. | 13.379 | 42.54 | 569.14
[5 empty] | Subtotal mano de obra: |  | 3165.18
3 |  |  |  | Herramienta menor
|  |  | % | Herramienta menor | 2 | 4970.45 | 99.41
[5 empty] | Costos directos (1+2+3): |  | 5069.86