## Hoja 1
0ME011 | m³ |  | Embalaje de mobiliario.
Embalaje de mobiliario (aproximadamente 2 ud/m³), mediante láminas de polietileno transparente, film alveolar y cajas de cartón, para su transporte hasta el lugar de almacenaje.
Código |  | Unidad |  | Descripción | Cantidad | Precio unitario | Importe
1 |  |  |  | Materiales
mt32war020 |  | m² |  | Lámina de polietileno transparente, de 0,2 mm de espesor. | 2.117 | 1.59 | 3.37
mt32war050 |  | m² |  | Film alveolar para embalar. | 2.117 | 5.73 | 12.13
mt32war030 |  | m |  | Cinta plástica autoadhesiva. | 2.419 | 0.37 | 0.9
mt32war040 |  | m² |  | Cartón rizado para embalaje. | 1.05 | 3.18 | 3.34
mt32war070 |  | kg |  | Gránulos de poliestireno expandido, de 10 kg/m³ de densidad, de granulometría comprendida entre 2 y 3 mm, para protección y embalaje. | 0.105 | 60.44 | 6.35
[5 empty] | Subtotal materiales: |  | 26.09
2 |  |  |  | Mano de obra
mo113 |  | h |  | Peón albañil. | 0.672 | 42.54 | 28.59
[5 empty] | Subtotal mano de obra: |  | 28.59
3 |  |  |  | Herramienta menor
|  | % |  | Herramienta menor | 2 | 54.68 | 1.09
[5 empty] | Costos directos (1+2+3): |  | 55.77