## Hoja 1
0MT020 | m³ | Transporte de equipamiento auxiliar.
Transporte de equipamiento auxiliar como archivos, material electrónico, etc., (aproximadamente 4 ud/m³) con un peso medio de hasta 500 kg/m³, mediante camión a una distancia máxima de 5 km.
Código |  |  | Unidad | Descripción | Cantidad | Precio unitario | Importe
1 |  |  |  | Equipo y herramienta
mq04cap010a |  |  | h | Camión para transporte, de 12 t de carga. | 0.29 | 575.45 | 166.88
[5 empty] | Subtotal equipo y herramienta: |  | 166.88
2 |  |  |  | Mano de obra
mo113 |  |  | h | Peón albañil. | 0.127 | 42.54 | 5.4
[5 empty] | Subtotal mano de obra: |  | 5.4
3 |  |  |  | Herramienta menor
|  |  | % | Herramienta menor | 2 | 172.28 | 3.45
[5 empty] | Costos directos (1+2+3): |  | 175.73