## Hoja 1
ADE012 | m³ | Excavación para murete guía de pilote-pantalla (barrette).
Excavación de zanjas para muretes guía de pilote-pantalla (barrette), hasta una profundidad de 150 cm, en cualquier tipo de terreno, con medios mecánicos, y carga a camión. El precio no incluye el transporte de los materiales excavados.
Código |  |  | Unidad | Descripción | Cantidad | Precio unitario | Importe
1 |  |  |  | Equipo y herramienta
mq01ret020b |  |  | h | Retrocargadora sobre neumáticos, de 70 kW. | 0.891 | 295.37 | 263.17
[5 empty] | Subtotal equipo y herramienta: |  | 263.17
2 |  |  |  | Mano de obra
mo113 |  |  | h | Peón albañil. | 0.476 | 42.54 | 20.25
[5 empty] | Subtotal mano de obra: |  | 20.25
3 |  |  |  | Herramienta menor
|  |  | % | Herramienta menor | 2 | 283.42 | 5.67
[5 empty] | Costos directos (1+2+3): |  | 289.09