## Hoja 1
ADE012 | m³ | Excavación para murete guía de pilote-pantalla (barrette).
Excavación de zanjas para muretes guía de pilote-pantalla (barrette), hasta una profundidad de 150 cm, en cualquier tipo de terreno, con medios mecánicos, y carga a camión. El precio no incluye el transporte de los materiales excavados.
Código |  |  | Unidad | Descripción | Cantidad | Precio unitario | Importe
1 |  |  |  | Equipo y herramienta
mq01exn020b |  |  | h | Retroexcavadora hidráulica sobre neumáticos, de 115 kW. | 0.817 | 392.58 | 320.74
[5 empty] | Subtotal equipo y herramienta: |  | 320.74
2 |  |  |  | Mano de obra
mo113 |  |  | h | Peón albañil. | 0.608 | 42.54 | 25.86
[5 empty] | Subtotal mano de obra: |  | 25.86
3 |  |  |  | Herramienta menor
|  |  | % | Herramienta menor | 2 | 346.6 | 6.93
[5 empty] | Costos directos (1+2+3): |  | 353.53