## Hoja 1
ADE012 | m³ | Excavación para murete guía de pilote-pantalla (barrette).
Excavación de zanjas para muretes guía de pilote-pantalla (barrette), hasta una profundidad de 150 cm, en suelo de arcilla dura con grava compacta, con medios mecánicos, y carga a camión. El precio no incluye el transporte de los materiales excavados.
Código |  | Unidad | Descripción | Cantidad | Precio unitario | Importe
1 |  |  | Equipo y herramienta
mq01ret020b |  | h | Retrocargadora sobre neumáticos, de 70 kW. | 0.495 | 295.37 | 146.21
mq01exn050c |  | h | Retroexcavadora sobre neumáticos, de 85 kW, con martillo rompedor. | 0.51 | 525.71 | 268.11
|  |  |  | Subtotal equipo y herramienta: |  | 414.32
2 |  |  | Mano de obra
mo113 |  | h | Peón albañil. | 1.453 | 42.54 | 61.81
|  |  |  | Subtotal mano de obra: |  | 61.81
3 |  |  | Herramienta menor
|  | % | Herramienta menor | 2 | 476.13 | 9.52
|  |  |  | Costos directos (1+2+3): |  | 485.65