## Hoja 1
ADE040 | m³ | Excavación de zanjas y pozos, en interior de edificio.
Excavación de zanjas y pozos bajo solera de concreto, previamente demolida, de 1,5 m de profundidad máxima, en cualquier tipo de terreno, con medios mecánicos, para posterior ubicación de la red de saneamiento en obras de rehabilitación, y carga a camión. El precio no incluye el transporte de los materiales excavados.
Código |  |  | Unidad | Descripción | Cantidad | Precio unitario | Importe
1 |  |  |  | Equipo y herramienta
mq01exn010a |  |  | h | Miniretroexcavadora sobre neumáticos, de 12,3 kW. | 0.534 | 266.9 | 142.52
[5 empty] | Subtotal equipo y herramienta: |  | 142.52
2 |  |  |  | Mano de obra
mo113 |  |  | h | Peón albañil. | 0.57 | 42.54 | 24.25
[5 empty] | Subtotal mano de obra: |  | 24.25
3 |  |  |  | Herramienta menor
|  |  | % | Herramienta menor | 2 | 166.77 | 3.34
[5 empty] | Costos directos (1+2+3): |  | 170.11