## Hoja 1
ADL010 | m² | Chapeo y limpia del terreno con arbustos.
Chapeo y limpia del terreno con arbustos, con medios mecánicos. Comprende los trabajos necesarios para retirar de las zonas previstas para la edificación o urbanización: arbustos, pequeñas plantas, tocones, maleza, broza, maderas caídas, escombros, basuras o cualquier otro material existente, hasta una profundidad no menor que el espesor de la capa de tierra vegetal, considerando como mínima 25 cm; y carga a camión. El precio no incluye la tala de árboles ni el transporte de los materiales retirados.
Código |  |  | Unidad | Descripción | Cantidad | Precio unitario | Importe
1 |  |  |  | Equipo y herramienta
mq09sie010 |  |  | h | Motosierra a gasolina, de 50 cm de espada y 2 kW de potencia. | 0.023 | 24.52 | 0.56
mq01pan010a |  |  | h | Pala cargadora sobre neumáticos de 120 kW/1,9 m³. | 0.017 | 328.84 | 5.59
[5 empty] | Subtotal equipo y herramienta: |  | 6.15
2 |  |  |  | Mano de obra
mo113 |  |  | h | Peón albañil. | 0.074 | 46.72 | 3.46
[5 empty] | Subtotal mano de obra: |  | 3.46
3 |  |  |  | Herramienta menor
|  |  | % | Herramienta menor | 2 | 9.61 | 0.19
[5 empty] | Costos directos (1+2+3): |  | 9.8