## Hoja 1
AMC020 | m² |  | Compactación dinámica del terreno.
Compactación dinámica del terreno, con una energía por golpe entre 2000 y 2250 kN·m y una energía específica entre 2000 y 2250 kN·m/m², ejecutada en cuatro fases, según malla de impactos y tiempo de demora entre fases sucesivas, con nivelación de la plataforma tras cada una de las fases de compactación y control del proceso mediante equipo de control de penetración dinámica y asientos.
Código |  | Unidad |  | Descripción | Cantidad | Precio unitario | Importe
1 |  |  |  | Equipo y herramienta
mq02din020 |  | h |  | Equipo para compactación dinámica, con maza de impacto. | 0.035 | 1105.54 | 38.69
mq02din030 |  | h |  | Equipo de control de la penetración dinámica y los asientos. | 0.005 | 1062.81 | 5.31
mq01mot020b |  | h |  | Motoniveladora de 147 kW, equipada con escarificadora. | 0.002 | 719.89 | 1.44
mq02rov010i |  | h |  | Compactador monocilíndrico vibrante autopropulsado, de 129 kW, de 16,2 t, ancho de trabajo 213,4 cm. | 0.003 | 503.87 | 1.51
[5 empty] | Subtotal equipo y herramienta: |  | 46.95
2 |  |  |  | Mano de obra
mo020 |  | h |  | Albañil. | 0.064 | 59.07 | 3.78
mo113 |  | h |  | Peón albañil. | 0.018 | 42.54 | 0.77
mo112 |  | h |  | Peón albañil capacitado. | 0.056 | 43.24 | 2.42
[5 empty] | Subtotal mano de obra: |  | 6.97
3 |  |  |  | Herramienta menor
|  | % |  | Herramienta menor | 2 | 53.92 | 1.08
[5 empty] | Costos directos (1+2+3): |  | 55