## Hoja 1
ANS025 | m² |  | Solera de concreto masivo con cal.
Solera de concreto masivo de 10 cm de espesor, realizado con cal hidráulica natural, con resistencia a compresión de 5 a 15 N/mm², con una resistencia a compresión a 90 días mayor o igual a 11,5 Mpa (115 kg/cm²), preparado en obra y fundido con medios manuales, extendido y vibrado manual mediante regla vibrante, sin tratamiento de su superficie; con juntas de retracción de 5 mm de espesor, mediante corte con disco de diamante. Incluso tablero de madera de 2 cm de espesor, para la ejecución de juntas de dilatación. El precio no incluye la base de la solera.
Código |  | Unidad |  | Descripción | Cantidad | Precio unitario | Importe
1 |  |  |  | Materiales
mt08aaa010a |  | m³ |  | Agua. | 0.026 | 11.92 | 0.31
mt01arg008a |  | m³ |  | Arena, de tamaño máximo 0/3 mm. | 0.043 | 150.33 | 6.46
mt01arg008c |  | m³ |  | Arena, de tamaño máximo 3/8 mm. | 0.043 | 188.7 | 8.11
mt01arg008d |  | m³ |  | Gravilla, de tamaño máximo 8/16 mm. | 0.057 | 213.08 | 12.15
mt08cal020c |  | kg |  | Cal hidráulica natural con resistencia a compresión de 5 a 15 N/mm², en sacos. | 50.164 | 5.13 | 257.34
mt08ema050a |  | m³ |  | Madera para encofrar, de 22 mm de espesor. | 0.001 | 3060.45 | 3.06
[5 empty] | Subtotal materiales: |  | 287.43
2 |  |  |  | Equipo y herramienta
mq06vib020 |  | h |  | Regla vibrante de 3 m. | 0.097 | 37.77 | 3.66
mq06cor020 |  | h |  | Equipo para corte de juntas en soleras de concreto. | 0.094 | 76.83 | 7.22
mq06hor010 |  | h |  | Concretera mecánica eléctrica con una capacidad de amasado de 160 l. | 0.073 | 24.91 | 1.82
[5 empty] | Subtotal equipo y herramienta: |  | 12.7
3 |  |  |  | Mano de obra
mo113 |  | h |  | Peón albañil. | 0.22 | 42.54 | 9.36
mo112 |  | h |  | Peón albañil capacitado. | 0.254 | 43.24 | 10.98
mo020 |  | h |  | Albañil. | 0.078 | 59.07 | 4.61
mo077 |  | h |  | Ayudante de albañil. | 0.039 | 44.16 | 1.72
[5 empty] | Subtotal mano de obra: |  | 26.67
4 |  |  |  | Herramienta menor
|  | % |  | Herramienta menor | 2 | 326.8 | 6.54
Coste de mantenimiento decenal: 23,33Q en los primeros 10 años. |  |  |  |  | Costos directos (1+2+3+4): |  | 333.34