## Hoja 1
ANV011 | Ud |  | Piezas especiales para solera ventilada de concreto.
Pieza de cierre lateral de módulo de 70 cm de altura, de polipropileno y polietileno reciclados, de 63x61x63,5 cm, color azul, colocada sobre base de concreto de limpieza para impedir el paso del concreto hacia el interior de las piezas durante la fase de fundido del concreto.
Código |  | Unidad |  | Descripción | Cantidad | Precio unitario | Importe
1 |  |  |  | Materiales
mt07cid025k |  | Ud |  | Pieza de cierre lateral de módulo de 70 cm de altura, de polipropileno y polietileno reciclados, de 63x61x63,5 cm, color azul, para soleras ventiladas. | 1 | 88.79 | 88.79
[5 empty] | Subtotal materiales: |  | 88.79
2 |  |  |  | Mano de obra
mo112 |  | h |  | Peón albañil capacitado. | 0.129 | 43.24 | 5.58
[5 empty] | Subtotal mano de obra: |  | 5.58
3 |  |  |  | Herramienta menor
|  | % |  | Herramienta menor | 2 | 94.37 | 1.89
Coste de mantenimiento decenal: 7,70Q en los primeros 10 años. |  |  |  |  | Costos directos (1+2+3): |  | 96.26