## Hoja 1
ASA012 | Ud | Caja de registro prefabricada.
Caja de interconexión enterrada, prefabricada de concreto, de dimensiones interiores 40x40x50 cm, sobre solera de concreto masivo f'c=210 kg/cm² (3000 psi), clase de exposición F0 S0 P0 C0, tamaño máximo del agregado 19 mm (3/4"), consistencia blanda de 20 cm de espesor, con marco y tapa prefabricados de concreto reforzado y cierre hermético al paso de los olores mefíticos. El precio no incluye la excavación ni el relleno del trasdós.
Código |  | Unidad | Descripción | Cantidad | Precio unitario | Importe
1 |  |  | Materiales
mt10hmf050Gde |  | m³ | Concreto masivo f'c=210 kg/cm² (3000 psi), clase de exposición F0 S0 P0 C0, tamaño máximo del agregado 19 mm (3/4"), consistencia blanda, premezclado, según ACI 318. | 0.098 | 1323.07 | 129.66
mt11arh010b |  | Ud | Caja de registro con fondo, registrable, prefabricada de concreto fck=25 MPa, de 40x40x50 cm de medidas interiores, para saneamiento. | 1 | 350.04 | 350.04
mt11arh020b |  | Ud | Marco y tapa prefabricados de concreto reforzado fck=25 MPa, para cajas de drenaje sanitario de 40x40 cm, espesor de la tapa 4 cm, con cierre hermético al paso de los olores mefíticos. | 1 | 119.4 | 119.4
|  |  |  | Subtotal materiales: |  | 599.1
2 |  |  | Mano de obra
mo020 |  | h | Albañil. | 0.632 | 59.07 | 37.33
mo113 |  | h | Peón albañil. | 0.467 | 42.54 | 19.87
|  |  |  | Subtotal mano de obra: |  | 57.2
3 |  |  | Herramienta menor
|  | % | Herramienta menor | 2 | 656.3 | 13.13
Coste de mantenimiento decenal: 33,47Q en los primeros 10 años. |  |  |  | Costos directos (1+2+3): |  | 669.43