## Hoja 1
ASB010 | m | Acometida general de saneamiento.
Acometida general de saneamiento, para la evacuación de aguas residuales y/o pluviales a la red general del municipio, con una pendiente mínima del 2%, para la evacuación de aguas residuales y/o pluviales, formada por tubo de PVC liso, serie SN-2, rigidez anular nominal 2 kN/m², de 200 mm de diámetro exterior, con junta elástica, colocado sobre lecho de arena de 10 cm de espesor, debidamente compactada y nivelada con pisón vibrante de guiado manual, relleno lateral compactando hasta los riñones y posterior relleno con la misma arena hasta 30 cm por encima de la generatriz superior de la tubería, con sus correspondientes juntas y piezas especiales. Incluso lubricante para montaje y concreto masivo f'c=210 kg/cm² (3000 psi), clase de exposición F0 S0 P0 C0, tamaño máximo del agregado 19 mm (3/4"), consistencia plástica para la posterior reposición del firme existente. El precio incluye la demolición y el levantado del firme existente, pero no incluye la excavación, el relleno principal ni la conexión a la red general de saneamiento.
Código |  |  | Unidad | Descripción | Cantidad | Precio unitario | Importe
1 |  |  |  | Materiales
mt01ara010a |  |  | m³ | Arena con granulometría de 0 a 5 mm de diámetro, limpia. | 0.385 | 129.85 | 49.99
mt11tpb020d |  |  | m | Tubo de PVC liso, para saneamiento enterrado sin presión, serie SN-2, rigidez anular nominal 2 kN/m², de 200 mm de diámetro exterior y 4 mm de espesor, incluso juntas de goma. | 1.05 | 159.89 | 167.88
mt11ade100a |  |  | kg | Lubricante para unión mediante junta elástica de tubos y accesorios. | 0.003 | 204.09 | 0.61
mt10hmf050Gdf |  |  | m³ | Concreto masivo f'c=210 kg/cm² (3000 psi), clase de exposición F0 S0 P0 C0, tamaño máximo del agregado 19 mm (3/4"), consistencia plástica, premezclado, según ACI 318. | 0.09 | 1263.95 | 113.76
[5 empty] | Subtotal materiales: |  | 332.24
2 |  |  |  | Equipo y herramienta
mq05pdm010b |  |  | h | Compresor portátil eléctrico 5 m³/min de caudal. | 0.787 | 56.4 | 44.39
mq05mai030 |  |  | h | Martillo neumático. | 0.787 | 33.35 | 26.25
mq01ret020b |  |  | h | Retrocargadora sobre neumáticos, de 70 kW. | 0.035 | 298.52 | 10.45
mq02rop020 |  |  | h | Pisón vibrante de guiado manual, de 80 kg, con placa de 30x30 cm, tipo rana. | 0.255 | 28.61 | 7.3
[5 empty] | Subtotal equipo y herramienta: |  | 88.39
3 |  |  |  | Mano de obra
mo020 |  |  | h | Albañil. | 1.508 | 64.87 | 97.82
mo112 |  |  | h | Peón albañil capacitado. | 0.754 | 47.49 | 35.81
mo008 |  |  | h | Plomero. | 0.218 | 66.67 | 14.53
mo107 |  |  | h | Ayudante de plomero. | 0.218 | 48.4 | 10.55
[5 empty] | Subtotal mano de obra: |  | 158.71
4 |  |  |  | Herramienta menor
|  |  | % | Herramienta menor | 4 | 579.34 | 23.17
Coste de mantenimiento decenal: 40,37Q en los primeros 10 años. |  |  |  |  | Costos directos (1+2+3+4): |  | 602.51