## Hoja 1
ASB020 | Ud |  | Conexión de la acometida del edificio a la red general de saneamiento del municipio a través de pozo de visita.
Conexión de la acometida del edificio a la red general de saneamiento del municipio a través de pozo de visita. Incluso junta flexible para el empalme de la acometida y mortero de cemento para repaso y bruñido en el interior del pozo. El precio no incluye la excavación ni el pozo de visita.
Código |  | Unidad |  | Descripción | Cantidad | Precio unitario | Importe
1 |  |  |  | Materiales
mt08aaa010a |  | m³ |  | Agua. | 0.013 | 11.92 | 0.15
mt01arg005a |  | t |  | Arena de cantera, para mortero preparado en obra. | 0.106 | 162.52 | 17.23
mt08cem000q |  | kg |  | Cemento gris en sacos. | 16.25 | 2.09 | 33.96
mt11var200 |  | Ud |  | Material para ejecución de junta flexible en el empalme de la acometida al pozo de visita. | 1 | 148.89 | 148.89
[5 empty] | Subtotal materiales: |  | 200.23
2 |  |  |  | Equipo y herramienta
mq05pdm110 |  | h |  | Compresor portátil diesel media presión 10 m³/min. | 1.159 | 55.97 | 64.87
mq05mai030 |  | h |  | Martillo neumático. | 2.318 | 33 | 76.49
mq06hor010 |  | h |  | Concretera mecánica eléctrica con una capacidad de amasado de 160 l. | 0.053 | 24.91 | 1.32
[5 empty] | Subtotal equipo y herramienta: |  | 142.68
3 |  |  |  | Mano de obra
mo020 |  | h |  | Albañil. | 3.79 | 59.07 | 223.88
mo112 |  | h |  | Peón albañil capacitado. | 6.342 | 43.24 | 274.23
[5 empty] | Subtotal mano de obra: |  | 498.11
4 |  |  |  | Herramienta menor
|  | % |  | Herramienta menor | 2 | 841.02 | 16.82
Coste de mantenimiento decenal: 42,89Q en los primeros 10 años. |  |  |  |  | Costos directos (1+2+3+4): |  | 857.84