## Hoja 1
ASB030 | Ud |  | Conexión de la acometida del edificio a la red general de saneamiento del municipio con injerto mecánico.
Conexión de la acometida del edificio a la red general de saneamiento del municipio, de tubería de pared lisa, de PVC, de 200 mm de diámetro nominal, con injerto mecánico, de 160 mm de diámetro. Incluso llave de apriete. El precio no incluye la excavación.
Código |  | Unidad |  | Descripción | Cantidad | Precio unitario | Importe
1 |  |  |  | Materiales
mt11inj010a |  | Ud |  | Injerto mecánico, de 160 mm de diámetro, equipado con junta de estanqueidad móvil y tuerca de sujeción de color naranja, para tubería de pared lisa, de PVC, de 200 mm de diámetro nominal y espesor entre 3 y 9 mm, incluso llave de apriete. | 1 | 1018.07 | 1018.07
[5 empty] | Subtotal materiales: |  | 1018.07
2 |  |  |  | Equipo y herramienta
mq05per020 |  | h |  | Perforadora con corona diamantada y soporte, por vía seca. | 0.116 | 202.83 | 23.53
[5 empty] | Subtotal equipo y herramienta: |  | 23.53
3 |  |  |  | Mano de obra
mo020 |  | h |  | Albañil. | 0.126 | 59.07 | 7.44
mo008 |  | h |  | Plomero. | 0.19 | 60.7 | 11.53
mo107 |  | h |  | Ayudante de plomero. | 0.19 | 44.07 | 8.37
[5 empty] | Subtotal mano de obra: |  | 27.34
4 |  |  |  | Herramienta menor
|  | % |  | Herramienta menor | 2 | 1068.94 | 21.38
Coste de mantenimiento decenal: 54,52Q en los primeros 10 años. |  |  |  |  | Costos directos (1+2+3+4): |  | 1090.32