## Hoja 1
ASC020 | m |  | Colector en losa de cimentación.
Colector enterrado de red horizontal de saneamiento, sin caja de registros, mediante sistema integral registrable, en losa de cimentación, con una pendiente mínima del 3%, para la evacuación de aguas residuales y/o pluviales, formado por tubo de PVC liso, serie SN-4, rigidez anular nominal 4 kN/m², de 110 mm de diámetro exterior, con junta elástica, empotrada en losa de cimentación. Incluso accesorios, registros, uniones y piezas especiales, lubricante para montaje y fijación a la armaduría de la losa.
Código |  | Unidad |  | Descripción | Cantidad | Precio unitario | Importe
1 |  |  |  | Materiales
mt11tpb020j |  | m |  | Tubo de PVC liso, para saneamiento enterrado sin presión, serie SN-4, rigidez anular nominal 4 kN/m², de 110 mm de diámetro exterior y 2,7 mm de espesor, incluso juntas de goma. | 1.05 | 76.75 | 80.59
mt11tpb021j |  | Ud |  | Repercusión, por m de tubería, de accesorios, uniones y piezas especiales para tubo de PVC liso, para saneamiento enterrado sin presión, serie SN-4, de 110 mm de diámetro exterior. | 2 | 23.03 | 46.06
mt11ade100a |  | kg |  | Lubricante para unión mediante junta elástica de tubos y accesorios. | 0.002 | 202.93 | 0.41
[5 empty] | Subtotal materiales: |  | 127.06
2 |  |  |  | Mano de obra
mo008 |  | h |  | Plomero. | 0.115 | 60.7 | 6.98
mo107 |  | h |  | Ayudante de plomero. | 0.058 | 44.07 | 2.56
[5 empty] | Subtotal mano de obra: |  | 9.54
3 |  |  |  | Herramienta menor
|  | % |  | Herramienta menor | 2 | 136.6 | 2.73
Coste de mantenimiento decenal: 6,97Q en los primeros 10 años. |  |  |  |  | Costos directos (1+2+3): |  | 139.33