## Hoja 1
AZA010 | m³ | Apertura de cajeado en el terreno, para recalce de cimientos.
Apertura de cajeado en cualquier tipo de terreno, hasta alcanzar la cara superior del cimiento a recalzar, situada a una profundidad máxima de 0,5 m, con medios mecánicos, y carga a camión o contenedor. El precio no incluye el transporte de los materiales excavados.
Código |  |  | Unidad | Descripción | Cantidad | Precio unitario | Importe
1 |  |  |  | Equipo y herramienta
mq01exn010a |  |  | h | Miniretroexcavadora sobre neumáticos, de 12,3 kW. | 0.185 | 266.9 | 49.38
[5 empty] | Subtotal equipo y herramienta: |  | 49.38
2 |  |  |  | Mano de obra
mo113 |  |  | h | Peón albañil. | 0.164 | 42.54 | 6.98
[5 empty] | Subtotal mano de obra: |  | 6.98
3 |  |  |  | Herramienta menor
|  |  | % | Herramienta menor | 2 | 56.36 | 1.13
[5 empty] | Costos directos (1+2+3): |  | 57.49