## Hoja 1
CAV010 | m³ |  | Viga entre zapatas.
Viga de rigidez de concreto reforzado, realizada con concreto f'c=210 kg/cm² (3000 psi), clase de exposición F0 S0 P0 C0, tamaño máximo del agregado 12,5 mm (1/2"), consistencia blanda, preparado en obra, y fundido con medios manuales, y acero Grado 60 (fy=4200 kg/cm²), con una cuantía aproximada de 60 kg/m³. Incluso alambre de atar, y separadores. El precio incluye el corte, doblado y conformado de la armaduría en taller de obra y el montaje en el lugar definitivo de su colocación en obra, pero no incluye el encofrado.
Código |  | Unidad |  | Descripción | Cantidad | Precio unitario | Importe
1 |  |  |  | Materiales
mt07aco020a |  | Ud |  | Separador homologado para cimentaciones. | 10 | 1.21 | 12.1
mt07aco140a |  | kg |  | Acero en varillas corrugadas, Grado 60 (fy=4200 kg/cm²), de varios diámetros, según NTG 36011, ASTM A 615 y ASTM A 615 M. | 63 | 7.61 | 479.43
mt08var050 |  | kg |  | Alambre galvanizado para atar, de 1,30 mm de diámetro. | 0.72 | 11.92 | 8.58
mt08aaa010a |  | m³ |  | Agua. | 0.245 | 11.92 | 2.92
mt01arg000q |  | m³ |  | Arena de río. | 0.572 | 118.63 | 67.86
mt01arg001qf |  | m³ |  | Piedrín de 1/2", de tamaño máximo 12,5 mm. | 0.572 | 214.05 | 122.44
mt08cem000q |  | kg |  | Cemento gris en sacos. | 453.089 | 2.09 | 946.96
[5 empty] | Subtotal materiales: |  | 1640.29
2 |  |  |  | Equipo y herramienta
mq06hor010 |  | h |  | Concretera mecánica eléctrica con una capacidad de amasado de 160 l. | 0.73 | 24.91 | 18.18
[5 empty] | Subtotal equipo y herramienta: |  | 18.18
3 |  |  |  | Mano de obra
mo043 |  | h |  | Armador. | 0.497 | 61.47 | 30.55
mo090 |  | h |  | Ayudante de armador. | 0.559 | 45.92 | 25.67
mo113 |  | h |  | Peón albañil. | 1.359 | 42.54 | 57.81
mo112 |  | h |  | Peón albañil capacitado. | 1.423 | 43.24 | 61.53
mo045 |  | h |  | Fundidor de productos del concreto. | 0.091 | 61.47 | 5.59
mo092 |  | h |  | Ayudante fundidor de productos del concreto. | 0.362 | 45.92 | 16.62
[5 empty] | Subtotal mano de obra: |  | 197.77
4 |  |  |  | Herramienta menor
|  | % |  | Herramienta menor | 2 | 1856.24 | 37.12
Coste de mantenimiento decenal: 75,73Q en los primeros 10 años. |  |  |  |  | Costos directos (1+2+3+4): |  | 1893.36