## Hoja 1
CCP061 | m |  | Encuentro de muro pantalla y losa de cimentación.
Encuentro de muro pantalla y losa de cimentación, mediante 4 varillas corrugadas de 16 mm de diámetro y 100 cm de longitud, de acero Grado 60 (fy=4200 kg/cm²), fijadas con resina epoxi cada 300 cm en orificios de 20 mm de diámetro y 250 mm de profundidad, practicados en rebaje perimetral con forma de media caña, de 5 cm de profundidad, ejecutado mediante fresado continuo del paramento del muro pantalla, y carga de escombros sobre camión o contenedor.
Código |  | Unidad |  | Descripción | Cantidad | Precio unitario | Importe
1 |  |  |  | Materiales
mt07anq010 |  | Ud |  | Cartucho de adhesivo tixotrópico de dos componentes a base de resina epoxi, de 330 ml, para conexión de varilla corrugada de acero y muro pantalla. | 0.867 | 434.37 | 376.6
mt07aco140a |  | kg |  | Acero en varillas corrugadas, Grado 60 (fy=4200 kg/cm²), de varios diámetros, según NTG 36011, ASTM A 615 y ASTM A 615 M. | 21.067 | 7.61 | 160.32
[5 empty] | Subtotal materiales: |  | 536.92
2 |  |  |  | Equipo y herramienta
mq03fre010a |  | h |  | Equipo de fresado, para muro pantalla. | 0.44 | 525.71 | 231.31
mq01pan070b |  | h |  | Mini pala cargadora sobre neumáticos, de 52 kW/1 m³ kW. | 0.44 | 265.76 | 116.93
mq06eim060 |  | h |  | Aplicador manual para cartuchos de inyección de resinas, con accesorio mezclador. | 3.864 | 12.46 | 48.15
[5 empty] | Subtotal equipo y herramienta: |  | 396.39
3 |  |  |  | Mano de obra
mo042 |  | h |  | Albañil especialista en concreto armado. | 1.272 | 61.47 | 78.19
mo089 |  | h |  | Ayudante albañil especialista en concreto armado. | 1.272 | 45.92 | 58.41
[5 empty] | Subtotal mano de obra: |  | 136.6
4 |  |  |  | Herramienta menor
|  | % |  | Herramienta menor | 2 | 1069.91 | 21.4
Coste de mantenimiento decenal: 21,83Q en los primeros 10 años. |  |  |  |  | Costos directos (1+2+3+4): |  | 1091.31