## Hoja 1
CCS010 | m³ |  | Muro de sótano.
Muro de sótano de concreto reforzado, realizado con concreto f'c=210 kg/cm² (3000 psi), clase de exposición F0 S0 P0 C0, tamaño máximo del agregado 12,5 mm (1/2"), consistencia blanda, preparado en obra, y fundido con medios manuales, y acero Grado 60 (fy=4200 kg/cm²), con una cuantía aproximada de 50 kg/m³. Incluso alambre de atar y separadores. El precio incluye el corte, doblado y montaje de la armaduría en el lugar definitivo de su colocación en obra, pero no incluye el encofrado.
Código |  | Unidad |  | Descripción | Cantidad | Precio unitario | Importe
1 |  |  |  | Materiales
mt07aco020d |  | Ud |  | Separador homologado para muros. | 8 | 0.51 | 4.08
mt07aco140a |  | kg |  | Acero en varillas corrugadas, Grado 60 (fy=4200 kg/cm²), de varios diámetros, según NTG 36011, ASTM A 615 y ASTM A 615 M. | 51 | 7.61 | 388.11
mt08var050 |  | kg |  | Alambre galvanizado para atar, de 1,30 mm de diámetro. | 0.65 | 11.92 | 7.75
mt08aaa010a |  | m³ |  | Agua. | 0.245 | 11.92 | 2.92
mt01arg000q |  | m³ |  | Arena de río. | 0.572 | 118.63 | 67.86
mt01arg001qf |  | m³ |  | Piedrín de 1/2", de tamaño máximo 12,5 mm. | 0.572 | 214.05 | 122.44
mt08cem000q |  | kg |  | Cemento gris en sacos. | 453.089 | 2.09 | 946.96
[5 empty] | Subtotal materiales: |  | 1540.12
2 |  |  |  | Equipo y herramienta
mq06hor010 |  | h |  | Concretera mecánica eléctrica con una capacidad de amasado de 160 l. | 0.73 | 24.91 | 18.18
[5 empty] | Subtotal equipo y herramienta: |  | 18.18
3 |  |  |  | Mano de obra
mo043 |  | h |  | Armador. | 0.569 | 61.47 | 34.98
mo090 |  | h |  | Ayudante de armador. | 0.725 | 45.92 | 33.29
mo113 |  | h |  | Peón albañil. | 1.359 | 42.54 | 57.81
mo112 |  | h |  | Peón albañil capacitado. | 1.423 | 43.24 | 61.53
mo045 |  | h |  | Fundidor de productos del concreto. | 0.065 | 61.47 | 4
mo092 |  | h |  | Ayudante fundidor de productos del concreto. | 0.388 | 45.92 | 17.82
[5 empty] | Subtotal mano de obra: |  | 209.43
4 |  |  |  | Herramienta menor
|  | % |  | Herramienta menor | 2 | 1767.73 | 35.35
Coste de mantenimiento decenal: 72,12Q en los primeros 10 años. |  |  |  |  | Costos directos (1+2+3+4): |  | 1803.08