## Hoja 1
CHA010 | kg |  | Acero para concreto.
Acero Grado 60 (fy=4200 kg/cm²) para corte, doblado y montaje de la armaduría en losa de cimentación. Incluso alambre de atar y separadores.
Código |  | Unidad |  | Descripción | Cantidad | Precio unitario | Importe
1 |  |  |  | Materiales
mt07sep010aa |  | Ud |  | Separador homologado de plástico, para armadurías de cimentaciones de varios diámetros. | 0.06 | 1.28 | 0.08
mt07aco140a |  | kg |  | Acero en varillas corrugadas, Grado 60 (fy=4200 kg/cm²), de varios diámetros, según NTG 36011, ASTM A 615 y ASTM A 615 M. | 1.02 | 7.61 | 7.76
mt08var050 |  | kg |  | Alambre galvanizado para atar, de 1,30 mm de diámetro. | 0.005 | 11.92 | 0.06
[5 empty] | Subtotal materiales: |  | 7.9
2 |  |  |  | Mano de obra
mo043 |  | h |  | Armador. | 0.01 | 61.47 | 0.61
mo090 |  | h |  | Ayudante de armador. | 0.016 | 45.92 | 0.73
[5 empty] | Subtotal mano de obra: |  | 1.34
3 |  |  |  | Herramienta menor
|  | % |  | Herramienta menor | 2 | 9.24 | 0.18
Coste de mantenimiento decenal: 0,19Q en los primeros 10 años. |  |  |  |  | Costos directos (1+2+3): |  | 9.42