## Hoja 1
CHH035 | m³ | Concreto para armar en zapatas.
Concreto para armar en zapatas de cimentación, f'c=210 kg/cm² (3000 psi), clase de exposición F0 S0 P0 C0, tamaño máximo del agregado 12,5 mm (1/2"), consistencia blanda, preparado en obra, y fundido con medios manuales.
Código |  | Unidad | Descripción | Cantidad | Precio unitario | Importe
1 |  |  | Materiales
mt08aaa010a |  | m³ | Agua. | 0.256 | 11.92 | 3.05
mt01arg000q |  | m³ | Arena de río. | 0.599 | 118.63 | 71.06
mt01arg001qf |  | m³ | Piedrín de 1/2", de tamaño máximo 12,5 mm. | 0.599 | 214.05 | 128.22
mt08cem000q |  | kg | Cemento gris en sacos. | 474.665 | 2.09 | 992.05
|  |  |  | Subtotal materiales: |  | 1194.38
2 |  |  | Equipo y herramienta
mq06hor010 |  | h | Concretera mecánica eléctrica con una capacidad de amasado de 160 l. | 0.765 | 24.91 | 19.06
|  |  |  | Subtotal equipo y herramienta: |  | 19.06
3 |  |  | Mano de obra
mo045 |  | h | Fundidor de productos del concreto. | 0.065 | 61.47 | 4
mo092 |  | h | Ayudante fundidor de productos del concreto. | 0.388 | 45.92 | 17.82
mo113 |  | h | Peón albañil. | 1.359 | 42.54 | 57.81
mo112 |  | h | Peón albañil capacitado. | 1.423 | 43.24 | 61.53
|  |  |  | Subtotal mano de obra: |  | 141.16
4 |  |  | Herramienta menor
|  | % | Herramienta menor | 2 | 1354.6 | 27.09
Coste de mantenimiento decenal: 41,45Q en los primeros 10 años. |  |  |  | Costos directos (1+2+3+4): |  | 1381.69